## Thermochemie
|  | H2 | O2 | H2O
vi |  | -1 | -0.5 | 1
DBH | [kJ mol-1 | 0 | 0 | -285.83 | Atkins, de Paula; Physikalische Chemie, 4. Aufl.
S | [kJ mol-1] | 0.1306 | 0.205 | 0.07008 | Atkins, de Paula; Physikalische Chemie, 4. Aufl.
T | [°C] | 80
T | [K] | 353
F | [As mol-1] | 96485
DRH | [kJ] mol-1] | -285.83
DRS | [kJ mol-1] | -0.16302
DRG | [kJ mol-1] | -228.2839
EMF | [V] | 1.183
|  | H2 | O2 | H2O2
vi |  | -1 | -1 | 1
DBH | [kJ mol-1 | 0 | 0 | -187.78 | Atkins, de Paula; Physikalische Chemie, 4. Aufl.
S | [kJ mol-1] | 0.1306 | 0.205 | 0.1096 | Atkins, de Paula; Physikalische Chemie, 4. Aufl.
T | [°C] | 80
T | [K] | 353
F | [As mol-1] | 96485
DRH | [kJ] mol-1] | -187.78
DRS | [kJ mol-1] | -0.226
DRG | [kJ mol-1] | -108.002
EMF | [V] | 0.55968

## Strom-Spannungskurve
T |  | [°C] | 80
T |  | [K] | 353
R |  | [VAs K-1 mol-1] | 8.314 | Gaskonstante
F |  | [As mol-1] | 96485 | Faradaykonstante
p° |  | [Pa] | 101325 | Standarddruck |  | p für jlim1
pO2 |  | [Pa] | 20000 | Luftatmende Zelle |  | 20265
pH2 |  | [Pa] | 101325
RT/4F |  | [V] | 0.0076044
RT/F |  | [V] | 0.030418
Anodenreaktion |  |  |  | Wasserstoffelektrode
E° |  | [V] | 0 | Tabellen
RT/4F ln() |  | [V] | 0 | Konzentrationsterm
E |  | [V] | 0 | Elektrodenpotential
j0 |  | [A cm-2] | 0.5 | Austauschstromdichte bezogen auf geom. Fläche
AF |  | [1] | 100 | Fläche Pt pro geom. Fläche der Zelle
jlim |  | [A] | n/a | Grenzstromdichte (durch Massentransport)
a |  | [1] | 0.5 | Symmetriefaktor etwa 0.5
Kathodenreaktion |  |  |  | Sauerstoffelektrode
E° |  | [V] | 1.23 | Tabellen
RT/4Fln() |  | [V] | -0.012339 | Konzentrationsterm
E |  | [V] | 1.2177 | Elektrodenpotential
j0 |  | [A cm-2] | 1e-07 | Austauschstromdichte bezogen auf geom. Fläche
AF |  | [1] | 100 | Fläche Pt pro geom. Fläche der Zelle
jlim |  | [A cm-2] | 2 | Grenzstromdichte (durch Massentransport) für pO2 = 0.2 p°
jlim(pO2) |  | [A cm-2] | 1.9738 | Grenzstromdichte (durch Massentransport) für pO2 wie oben angegeben
a |  | [1] | 0.5 | Symmetriefaktor etwa 0.5
b |  | [V] | 0.13992 | Anstieg der Tafelgerade in V pro Decade Stromdichte
Membran
spez Widerstand |  | [Ohm cm-2] | 8.771 | Nafion, Dow nach Kordesch; Fuel Cells, Wiley VCH 1996
Dicke |  | [cm] | 0.01 | 100 µm
Widerstand bezgl. Dicke |  | [Ohm cm-2] | 0.08771
Zelle
U° |  | [V] | 1.2177
Numerische Details
dj |  | [A cm-2] | 0.008
Zellspannung | Standardzellsp. - | Ohmsche Verluste
| - | H2 Überspannung n. Nährung für kleine Überspannungen (j0 groß)
| - | O2 Überspannung n. Nährung für große Überspannungen(j0 klein)
Idee nach Gottesfeld in Encyclopedia of Electrochemistry, Vol. 5 (Eds. Bard, Stratmann, Schmuki, Macdonald), Wiley-VCH, 2007, p. 557.
j [A cm-2] | Verl. Membran [V] | E(H2) low | Eta(O2) high | Ucell [V] | P [W cm-2]
0.008 | 0.00070168 | 4.8668e-06 | 0.82355 | 0.82284 | 0.0065827
0.016 | 0.0014034 | 9.7336e-06 | 0.78118 | 0.77977 | 0.012476
0.024 | 0.002105 | 1.46e-05 | 0.75629 | 0.75417 | 0.0181
0.032 | 0.0028067 | 1.9467e-05 | 0.73856 | 0.73574 | 0.023544
0.04 | 0.0035084 | 2.4334e-05 | 0.72475 | 0.72122 | 0.028849
0.048 | 0.0042101 | 2.9201e-05 | 0.71342 | 0.70918 | 0.034041
0.056 | 0.0049118 | 3.4068e-05 | 0.7038 | 0.69886 | 0.039136
0.064 | 0.0056134 | 3.8935e-05 | 0.69543 | 0.68978 | 0.044146
0.072 | 0.0063151 | 4.3801e-05 | 0.68802 | 0.68166 | 0.04908
0.08 | 0.0070168 | 4.8668e-05 | 0.68136 | 0.6743 | 0.053944
0.088 | 0.0077185 | 5.3535e-05 | 0.67531 | 0.66754 | 0.058744
0.096 | 0.0084202 | 5.8402e-05 | 0.66977 | 0.66129 | 0.063484
0.104 | 0.0091218 | 6.3269e-05 | 0.66464 | 0.65546 | 0.068168
0.112 | 0.0098235 | 6.8135e-05 | 0.65988 | 0.64999 | 0.072799
0.12 | 0.010525 | 7.3002e-05 | 0.65543 | 0.64483 | 0.077379
0.128 | 0.011227 | 7.7869e-05 | 0.65124 | 0.63994 | 0.081912
0.136 | 0.011929 | 8.2736e-05 | 0.64729 | 0.63528 | 0.086398
0.144 | 0.01263 | 8.7603e-05 | 0.64355 | 0.63084 | 0.090841
0.152 | 0.013332 | 9.2469e-05 | 0.64 | 0.62658 | 0.09524
0.16 | 0.014034 | 9.7336e-05 | 0.63662 | 0.62249 | 0.099598
0.168 | 0.014735 | 0.0001022 | 0.63339 | 0.61855 | 0.10392
0.176 | 0.015437 | 0.00010707 | 0.63029 | 0.61474 | 0.1082
0.184 | 0.016139 | 0.00011194 | 0.62732 | 0.61107 | 0.11244
0.192 | 0.01684 | 0.0001168 | 0.62446 | 0.6075 | 0.11664
0.2 | 0.017542 | 0.00012167 | 0.6217 | 0.60404 | 0.12081
0.208 | 0.018244 | 0.00012654 | 0.61905 | 0.60068 | 0.12494
0.216 | 0.018945 | 0.0001314 | 0.61648 | 0.5974 | 0.12904
0.224 | 0.019647 | 0.00013627 | 0.61399 | 0.59421 | 0.1331
0.232 | 0.020349 | 0.00014114 | 0.61158 | 0.59109 | 0.13713
0.24 | 0.02105 | 0.000146 | 0.60924 | 0.58804 | 0.14113
0.248 | 0.021752 | 0.00015087 | 0.60697 | 0.58506 | 0.1451
0.256 | 0.022454 | 0.00015574 | 0.60475 | 0.58214 | 0.14903
0.264 | 0.023155 | 0.0001606 | 0.6026 | 0.57928 | 0.15293
0.272 | 0.023857 | 0.00016547 | 0.6005 | 0.57648 | 0.1568
0.28 | 0.024559 | 0.00017034 | 0.59845 | 0.57372 | 0.16064
0.288 | 0.02526 | 0.00017521 | 0.59645 | 0.57102 | 0.16445
0.296 | 0.025962 | 0.00018007 | 0.5945 | 0.56836 | 0.16823
0.304 | 0.026664 | 0.00018494 | 0.59259 | 0.56574 | 0.17198
0.312 | 0.027366 | 0.00018981 | 0.59072 | 0.56316 | 0.17571
0.32 | 0.028067 | 0.00019467 | 0.58889 | 0.56062 | 0.1794
0.328 | 0.028769 | 0.00019954 | 0.58709 | 0.55812 | 0.18306
0.336 | 0.029471 | 0.00020441 | 0.58533 | 0.55566 | 0.1867
0.344 | 0.030172 | 0.00020927 | 0.5836 | 0.55322 | 0.19031
0.352 | 0.030874 | 0.00021414 | 0.58191 | 0.55082 | 0.19389
0.36 | 0.031576 | 0.00021901 | 0.58024 | 0.54845 | 0.19744
0.368 | 0.032277 | 0.00022387 | 0.5786 | 0.5461 | 0.20097
0.376 | 0.032979 | 0.00022874 | 0.57699 | 0.54379 | 0.20446
0.384 | 0.033681 | 0.00023361 | 0.57541 | 0.5415 | 0.20793
0.392 | 0.034382 | 0.00023847 | 0.57385 | 0.53923 | 0.21138
0.4 | 0.035084 | 0.00024334 | 0.57231 | 0.53699 | 0.21479
0.408 | 0.035786 | 0.00024821 | 0.5708 | 0.53477 | 0.21818
0.416 | 0.036487 | 0.00025307 | 0.56931 | 0.53257 | 0.22155
0.424 | 0.037189 | 0.00025794 | 0.56784 | 0.53039 | 0.22489
0.432 | 0.037891 | 0.00026281 | 0.56639 | 0.52824 | 0.2282
0.44 | 0.038592 | 0.00026767 | 0.56496 | 0.5261 | 0.23148
0.448 | 0.039294 | 0.00027254 | 0.56355 | 0.52398 | 0.23474
0.456 | 0.039996 | 0.00027741 | 0.56215 | 0.52188 | 0.23798
0.464 | 0.040697 | 0.00028228 | 0.56077 | 0.51979 | 0.24118
0.472 | 0.041399 | 0.00028714 | 0.55941 | 0.51772 | 0.24437
0.48 | 0.042101 | 0.00029201 | 0.55806 | 0.51567 | 0.24752
0.488 | 0.042802 | 0.00029688 | 0.55673 | 0.51363 | 0.25065
0.496 | 0.043504 | 0.00030174 | 0.55542 | 0.51161 | 0.25376
0.504 | 0.044206 | 0.00030661 | 0.55412 | 0.5096 | 0.25684
0.512 | 0.044908 | 0.00031148 | 0.55283 | 0.50761 | 0.2599
0.52 | 0.045609 | 0.00031634 | 0.55155 | 0.50563 | 0.26293
0.528 | 0.046311 | 0.00032121 | 0.55029 | 0.50366 | 0.26593
0.536 | 0.047013 | 0.00032608 | 0.54904 | 0.5017 | 0.26891
0.544 | 0.047714 | 0.00033094 | 0.5478 | 0.49975 | 0.27187
0.552 | 0.048416 | 0.00033581 | 0.54657 | 0.49782 | 0.2748
0.56 | 0.049118 | 0.00034068 | 0.54535 | 0.49589 | 0.2777
0.568 | 0.049819 | 0.00034554 | 0.54415 | 0.49398 | 0.28058
0.576 | 0.050521 | 0.00035041 | 0.54295 | 0.49208 | 0.28344
0.584 | 0.051223 | 0.00035528 | 0.54176 | 0.49018 | 0.28627
0.592 | 0.051924 | 0.00036014 | 0.54058 | 0.4883 | 0.28907
0.6 | 0.052626 | 0.00036501 | 0.53942 | 0.48643 | 0.29186
0.608 | 0.053328 | 0.00036988 | 0.53826 | 0.48456 | 0.29461
0.616 | 0.054029 | 0.00037474 | 0.53711 | 0.4827 | 0.29734
0.624 | 0.054731 | 0.00037961 | 0.53596 | 0.48085 | 0.30005
0.632 | 0.055433 | 0.00038448 | 0.53483 | 0.47901 | 0.30273
0.64 | 0.056134 | 0.00038935 | 0.5337 | 0.47718 | 0.30539
0.648 | 0.056836 | 0.00039421 | 0.53258 | 0.47535 | 0.30803
0.656 | 0.057538 | 0.00039908 | 0.53147 | 0.47353 | 0.31063
0.664 | 0.058239 | 0.00040395 | 0.53036 | 0.47172 | 0.31322
0.672 | 0.058941 | 0.00040881 | 0.52926 | 0.46991 | 0.31578
0.68 | 0.059643 | 0.00041368 | 0.52816 | 0.46811 | 0.31831
0.688 | 0.060344 | 0.00041855 | 0.52708 | 0.46631 | 0.32082
0.696 | 0.061046 | 0.00042341 | 0.526 | 0.46453 | 0.32331
0.704 | 0.061748 | 0.00042828 | 0.52492 | 0.46274 | 0.32577
0.712 | 0.06245 | 0.00043315 | 0.52385 | 0.46097 | 0.32821
0.72 | 0.063151 | 0.00043801 | 0.52278 | 0.45919 | 0.33062
0.728 | 0.063853 | 0.00044288 | 0.52172 | 0.45743 | 0.33301
0.736 | 0.064555 | 0.00044775 | 0.52067 | 0.45567 | 0.33537
0.744 | 0.065256 | 0.00045261 | 0.51962 | 0.45391 | 0.33771
0.752 | 0.065958 | 0.00045748 | 0.51857 | 0.45215 | 0.34002
0.76 | 0.06666 | 0.00046235 | 0.51753 | 0.45041 | 0.34231
0.768 | 0.067361 | 0.00046721 | 0.51649 | 0.44866 | 0.34457
0.776 | 0.068063 | 0.00047208 | 0.51546 | 0.44692 | 0.34681
0.784 | 0.068765 | 0.00047695 | 0.51442 | 0.44518 | 0.34902
0.792 | 0.069466 | 0.00048181 | 0.5134 | 0.44345 | 0.35121
0.8 | 0.070168 | 0.00048668 | 0.51237 | 0.44172 | 0.35338
0.808 | 0.07087 | 0.00049155 | 0.51135 | 0.43999 | 0.35551
0.816 | 0.071571 | 0.00049642 | 0.51034 | 0.43827 | 0.35763
0.824 | 0.072273 | 0.00050128 | 0.50932 | 0.43655 | 0.35972
0.832 | 0.072975 | 0.00050615 | 0.50831 | 0.43483 | 0.36178
0.84 | 0.073676 | 0.00051102 | 0.5073 | 0.43312 | 0.36382
0.848 | 0.074378 | 0.00051588 | 0.5063 | 0.4314 | 0.36583
0.856 | 0.07508 | 0.00052075 | 0.50529 | 0.42969 | 0.36782
0.864 | 0.075781 | 0.00052562 | 0.50429 | 0.42798 | 0.36978
0.872 | 0.076483 | 0.00053048 | 0.50329 | 0.42628 | 0.37171
0.88 | 0.077185 | 0.00053535 | 0.50229 | 0.42457 | 0.37362
0.888 | 0.077886 | 0.00054022 | 0.5013 | 0.42287 | 0.37551
0.896 | 0.078588 | 0.00054508 | 0.5003 | 0.42117 | 0.37737
0.904 | 0.07929 | 0.00054995 | 0.49931 | 0.41947 | 0.3792
0.912 | 0.079992 | 0.00055482 | 0.49832 | 0.41777 | 0.38101
0.92 | 0.080693 | 0.00055968 | 0.49733 | 0.41608 | 0.38279
0.928 | 0.081395 | 0.00056455 | 0.49634 | 0.41438 | 0.38454
0.936 | 0.082097 | 0.00056942 | 0.49535 | 0.41269 | 0.38627
0.944 | 0.082798 | 0.00057428 | 0.49436 | 0.41099 | 0.38798
0.952 | 0.0835 | 0.00057915 | 0.49338 | 0.4093 | 0.38965
0.96 | 0.084202 | 0.00058402 | 0.49239 | 0.40761 | 0.3913
0.968 | 0.084903 | 0.00058888 | 0.49141 | 0.40591 | 0.39292
0.976 | 0.085605 | 0.00059375 | 0.49042 | 0.40422 | 0.39452
0.984 | 0.086307 | 0.00059862 | 0.48943 | 0.40253 | 0.39609
0.992 | 0.087008 | 0.00060349 | 0.48845 | 0.40084 | 0.39763
1 | 0.08771 | 0.00060835 | 0.48746 | 0.39915 | 0.39915
1.008 | 0.088412 | 0.00061322 | 0.48648 | 0.39745 | 0.40063
1.016 | 0.089113 | 0.00061809 | 0.48549 | 0.39576 | 0.40209
1.024 | 0.089815 | 0.00062295 | 0.48451 | 0.39407 | 0.40353
1.032 | 0.090517 | 0.00062782 | 0.48352 | 0.39238 | 0.40493
1.04 | 0.091218 | 0.00063269 | 0.48253 | 0.39068 | 0.40631
1.048 | 0.09192 | 0.00063755 | 0.48154 | 0.38899 | 0.40766
1.056 | 0.092622 | 0.00064242 | 0.48055 | 0.38729 | 0.40898
1.064 | 0.093323 | 0.00064729 | 0.47956 | 0.38559 | 0.41027
1.072 | 0.094025 | 0.00065215 | 0.47857 | 0.38389 | 0.41154
1.08 | 0.094727 | 0.00065702 | 0.47758 | 0.38219 | 0.41277
1.088 | 0.095428 | 0.00066189 | 0.47658 | 0.38049 | 0.41398
1.096 | 0.09613 | 0.00066675 | 0.47559 | 0.37879 | 0.41515
1.104 | 0.096832 | 0.00067162 | 0.47459 | 0.37709 | 0.4163
1.112 | 0.097534 | 0.00067649 | 0.47359 | 0.37538 | 0.41742
1.12 | 0.098235 | 0.00068135 | 0.47259 | 0.37367 | 0.41851
1.128 | 0.098937 | 0.00068622 | 0.47158 | 0.37196 | 0.41957
1.136 | 0.099639 | 0.00069109 | 0.47058 | 0.37025 | 0.4206
1.144 | 0.10034 | 0.00069595 | 0.46957 | 0.36853 | 0.4216
1.152 | 0.10104 | 0.00070082 | 0.46855 | 0.36681 | 0.42257
1.16 | 0.10174 | 0.00070569 | 0.46754 | 0.36509 | 0.4235
1.168 | 0.10245 | 0.00071056 | 0.46652 | 0.36336 | 0.42441
1.176 | 0.10315 | 0.00071542 | 0.4655 | 0.36164 | 0.42529
1.184 | 0.10385 | 0.00072029 | 0.46448 | 0.35991 | 0.42613
1.192 | 0.10455 | 0.00072516 | 0.46345 | 0.35817 | 0.42694
1.2 | 0.10525 | 0.00073002 | 0.46242 | 0.35643 | 0.42772
1.208 | 0.10595 | 0.00073489 | 0.46138 | 0.35469 | 0.42847
1.216 | 0.10666 | 0.00073976 | 0.46034 | 0.35295 | 0.42918
1.224 | 0.10736 | 0.00074462 | 0.4593 | 0.3512 | 0.42986
1.232 | 0.10806 | 0.00074949 | 0.45825 | 0.34944 | 0.43051
1.24 | 0.10876 | 0.00075436 | 0.4572 | 0.34768 | 0.43113
1.248 | 0.10946 | 0.00075922 | 0.45614 | 0.34592 | 0.43171
1.256 | 0.11016 | 0.00076409 | 0.45508 | 0.34415 | 0.43225
1.264 | 0.11087 | 0.00076896 | 0.45401 | 0.34238 | 0.43277
1.272 | 0.11157 | 0.00077382 | 0.45294 | 0.3406 | 0.43324
1.28 | 0.11227 | 0.00077869 | 0.45186 | 0.33882 | 0.43368
1.288 | 0.11297 | 0.00078356 | 0.45078 | 0.33703 | 0.43409
1.296 | 0.11367 | 0.00078842 | 0.44969 | 0.33523 | 0.43446
1.304 | 0.11437 | 0.00079329 | 0.4486 | 0.33343 | 0.43479
1.312 | 0.11508 | 0.00079816 | 0.44749 | 0.33162 | 0.43509
1.32 | 0.11578 | 0.00080302 | 0.44639 | 0.3298 | 0.43534
1.328 | 0.11648 | 0.00080789 | 0.44527 | 0.32798 | 0.43556
1.336 | 0.11718 | 0.00081276 | 0.44415 | 0.32615 | 0.43574
1.344 | 0.11788 | 0.00081763 | 0.44302 | 0.32432 | 0.43588
1.352 | 0.11858 | 0.00082249 | 0.44188 | 0.32247 | 0.43598
1.36 | 0.11929 | 0.00082736 | 0.44073 | 0.32062 | 0.43605
1.368 | 0.11999 | 0.00083223 | 0.43958 | 0.31876 | 0.43607
1.376 | 0.12069 | 0.00083709 | 0.43842 | 0.31689 | 0.43605
1.384 | 0.12139 | 0.00084196 | 0.43725 | 0.31502 | 0.43598
1.392 | 0.12209 | 0.00084683 | 0.43607 | 0.31313 | 0.43588
1.4 | 0.12279 | 0.00085169 | 0.43488 | 0.31123 | 0.43573
1.408 | 0.1235 | 0.00085656 | 0.43368 | 0.30933 | 0.43553
1.416 | 0.1242 | 0.00086143 | 0.43247 | 0.30741 | 0.43529
1.424 | 0.1249 | 0.00086629 | 0.43125 | 0.30548 | 0.43501
1.432 | 0.1256 | 0.00087116 | 0.43002 | 0.30355 | 0.43468
1.44 | 0.1263 | 0.00087603 | 0.42878 | 0.3016 | 0.4343
1.448 | 0.127 | 0.00088089 | 0.42752 | 0.29964 | 0.43387
1.456 | 0.12771 | 0.00088576 | 0.42626 | 0.29766 | 0.4334
1.464 | 0.12841 | 0.00089063 | 0.42498 | 0.29568 | 0.43287
1.472 | 0.12911 | 0.00089549 | 0.42368 | 0.29368 | 0.4323
1.48 | 0.12981 | 0.00090036 | 0.42238 | 0.29167 | 0.43167
1.488 | 0.13051 | 0.00090523 | 0.42106 | 0.28964 | 0.43099
1.496 | 0.13121 | 0.00091009 | 0.41972 | 0.2876 | 0.43025
1.504 | 0.13192 | 0.00091496 | 0.41837 | 0.28554 | 0.42946
1.512 | 0.13262 | 0.00091983 | 0.41701 | 0.28347 | 0.42861
1.52 | 0.13332 | 0.00092469 | 0.41563 | 0.28138 | 0.4277
1.528 | 0.13402 | 0.00092956 | 0.41423 | 0.27928 | 0.42673
1.536 | 0.13472 | 0.00093443 | 0.41281 | 0.27715 | 0.4257
1.544 | 0.13542 | 0.0009393 | 0.41137 | 0.27501 | 0.42461
1.552 | 0.13613 | 0.00094416 | 0.40992 | 0.27285 | 0.42346
1.56 | 0.13683 | 0.00094903 | 0.40844 | 0.27066 | 0.42224
1.568 | 0.13753 | 0.0009539 | 0.40694 | 0.26846 | 0.42095
1.576 | 0.13823 | 0.00095876 | 0.40542 | 0.26623 | 0.41959
1.584 | 0.13893 | 0.00096363 | 0.40388 | 0.26399 | 0.41815
1.592 | 0.13963 | 0.0009685 | 0.40232 | 0.26171 | 0.41665
1.6 | 0.14034 | 0.00097336 | 0.40072 | 0.25942 | 0.41506
1.608 | 0.14104 | 0.00097823 | 0.39911 | 0.25709 | 0.4134
1.616 | 0.14174 | 0.0009831 | 0.39746 | 0.25474 | 0.41166
1.624 | 0.14244 | 0.00098796 | 0.39579 | 0.25236 | 0.40983
1.632 | 0.14314 | 0.00099283 | 0.39408 | 0.24995 | 0.40792
1.64 | 0.14384 | 0.0009977 | 0.39235 | 0.24751 | 0.40591
1.648 | 0.14455 | 0.0010026 | 0.39058 | 0.24503 | 0.40381
1.656 | 0.14525 | 0.0010074 | 0.38877 | 0.24252 | 0.40161
1.664 | 0.14595 | 0.0010123 | 0.38693 | 0.23997 | 0.39931
1.672 | 0.14665 | 0.0010172 | 0.38505 | 0.23738 | 0.3969
1.68 | 0.14735 | 0.001022 | 0.38313 | 0.23475 | 0.39439
1.688 | 0.14805 | 0.0010269 | 0.38116 | 0.23208 | 0.39175
1.696 | 0.14876 | 0.0010318 | 0.37915 | 0.22936 | 0.389
1.704 | 0.14946 | 0.0010366 | 0.37709 | 0.22659 | 0.38612
1.712 | 0.15016 | 0.0010415 | 0.37498 | 0.22377 | 0.3831
1.72 | 0.15086 | 0.0010464 | 0.37281 | 0.2209 | 0.37995
1.728 | 0.15156 | 0.0010512 | 0.37058 | 0.21796 | 0.37664
1.736 | 0.15226 | 0.0010561 | 0.36829 | 0.21497 | 0.37318
1.744 | 0.15297 | 0.001061 | 0.36593 | 0.2119 | 0.36956
1.752 | 0.15367 | 0.0010658 | 0.3635 | 0.20876 | 0.36576
1.76 | 0.15437 | 0.0010707 | 0.36099 | 0.20555 | 0.36177
1.768 | 0.15507 | 0.0010756 | 0.3584 | 0.20225 | 0.35758
1.776 | 0.15577 | 0.0010804 | 0.35571 | 0.19886 | 0.35318
1.784 | 0.15647 | 0.0010853 | 0.35293 | 0.19537 | 0.34855
1.792 | 0.15718 | 0.0010902 | 0.35004 | 0.19178 | 0.34367
1.8 | 0.15788 | 0.001095 | 0.34704 | 0.18807 | 0.33852
1.808 | 0.15858 | 0.0010999 | 0.34391 | 0.18423 | 0.33308
1.816 | 0.15928 | 0.0011048 | 0.34064 | 0.18025 | 0.32733
1.824 | 0.15998 | 0.0011096 | 0.33721 | 0.17611 | 0.32123
1.832 | 0.16068 | 0.0011145 | 0.33361 | 0.17181 | 0.31475
1.84 | 0.16139 | 0.0011194 | 0.32982 | 0.16731 | 0.30785
1.848 | 0.16209 | 0.0011242 | 0.32581 | 0.16259 | 0.30047
1.856 | 0.16279 | 0.0011291 | 0.32155 | 0.15763 | 0.29257
1.864 | 0.16349 | 0.001134 | 0.31702 | 0.15239 | 0.28406
1.872 | 0.16419 | 0.0011388 | 0.31216 | 0.14683 | 0.27487