## Original Data
Enter Mass fractions in cells below title (Can convert from mole/vol. fraction to mass fraction using HYSYS if necessary)
Mass Balance
In | Out
183355 | 183888
Error | -0.2907%
Hydrogen Balance
In | Out
26694.7492 | 28364.1525
Error | -6.254%
|  |  |  | H2 Flow (kg/h) | 25607.4583 | 29.1814 | 673.0546 | 385.055 | 8029.4642 | 837.0204 | 3681.7189 | 15815.9488
| Grouped Compositions |  |  | Rate (kg/h) | 175930 | 236 | 4410 | 2779 | 12948 | 3998 | 20898 | 146044
C Atoms |  | MW | Wt% H |  | Feed | #500 | #700 | #7500 | Net Gas | DA301 Ovhd V | DA301 Ovhd L | DA301 Btms | Feed | #500 | #700 | #7500 | Net Gas | DA301 Ovhd V | DA301 Ovhd L | DA301 Btms | Deviation
0 | H2 | 2.016 | 1 | 1 |  |  |  |  | 52.34% | 2.786% | 0.06767% |  | 0 | 0 | 0 | 0 | 0.52338 | 0.027861 | 0.00067669 | 0 | -6902.2163
1 | P1 | 16.0429 | 0.25133 |  |  | 0.0401% | 0.0902% |  | 11.51% | 4.337% | 0.3064% |  | 0 | 0.00010078 | 0.0002267 | 0 | 0.028931 | 0.010899 | 0.00077013 | 0 | -1723.8413
2 | P2 | 30.0699 | 0.20113 |  |  | 2.23% | 0.9701% |  | 14.69% | 23.18% | 5.24% |  | 0 | 0.0044863 | 0.0019512 | 0 | 0.029544 | 0.046633 | 0.010539 | 0 | -3875.7117
3 | P3 | 44.097 | 0.18288 |  |  | 18.14% | 6.2% |  | 12.53% | 36.88% | 24.55% |  | 0 | 0.03317 | 0.011339 | 0 | 0.022923 | 0.067452 | 0.044895 | 0 | -7911.6742
4 | P4 | 58.124 | 0.17343 |  |  | 9.156% | 16.46% |  | 6.737% | 26.14% | 39.62% | 4.18% | 0 | 0.01588 | 0.028541 | 0 | 0.011684 | 0.045339 | 0.06871 | 0.0072493 | -15554.2942
5 | P5 | 72.151 | 0.16766 |  | 1% | 2.102% | 5.031% |  | 2.19% | 6.666% | 29.89% | 4.44% | 0.0016766 | 0.0035243 | 0.0084344 | 0 | 0.0036723 | 0.011176 | 0.050119 | 0.0074439 | -11295.6279
6 | P6 | 86.1779 | 0.16376 |  | 6.85% | 0.66% | 9.921% | 11.57% |  |  |  | 7.28% | 0.011218 | 0.0010808 | 0.016247 | 0.018944 | 0 | 0 | 0 | 0.011922 | 2179.7702
7 | P7 | 100.205 | 0.16096 |  | 11.25% | 15.63% | 45.89% | 59.94% |  |  |  | 3.88% | 0.018108 | 0.025157 | 0.073871 | 0.096478 | 0 | 0 | 0 | 0.0062451 | 17852.1972
8 | P8 | 114.2327 | 0.15885 |  | 9.42% | [6 empty] | 0.37% | 0.014963 | 0 | 0 | 0 | 0 | 0 | 0 | 0.00058773 | 16032.2432
9 | P9 | 128.2598 | 0.15719 |  | 7.35% | [7 empty] | 0.011554 | 0 | 0 | 0 | 0 | 0 | 0 | 0 | 12930.855
10 | P10 | 142.2868 | 0.15587 |  | 4.45% | [7 empty] | 0.0069361 | 0 | 0 | 0 | 0 | 0 | 0 | 0 | 7828.885
11 | P11 | 156.3139 | 0.15478 | [9 empty] | 0 | 0 | 0 | 0 | 0 | 0 | 0 | 0 | 0
12 | P12 | 170.341 | 0.15387 | [9 empty] | 0 | 0 | 0 | 0 | 0 | 0 | 0 | 0 | 0
13 | P13 | 184.3681 | 0.1531 | [9 empty] | 0 | 0 | 0 | 0 | 0 | 0 | 0 | 0 | 0
14 | P14 | 198.3952 | 0.15244 | [9 empty] | 0 | 0 | 0 | 0 | 0 | 0 | 0 | 0 | 0
2 | O2 | 28.0538 | 0.14372 | [7 empty] | 0% |  | 0 | 0 | 0 | 0 | 0 | 0 | 0 | 0 | 0
3 | O3 | 42.0806 | 0.14372 | [7 empty] | 0.08569% |  | 0 | 0 | 0 | 0 | 0 | 0 | 0.00012316 | 0 | -17.9078
4 | O4 | 56.1077 | 0.14373 | [7 empty] | 0.2388% |  | 0 | 0 | 0 | 0 | 0 | 0 | 0.00034315 | 0 | -49.8946
5 | O5 | 69.1521 | 0.13156 | [9 empty] | 0 | 0 | 0 | 0 | 0 | 0 | 0 | 0 | 0
6 | O6 | 82.8061 | 0.12971 | [9 empty] | 0 | 0 | 0 | 0 | 0 | 0 | 0 | 0 | 0
7 | O7 | 93.639 | 0.10212 | [9 empty] | 0 | 0 | 0 | 0 | 0 | 0 | 0 | 0 | 0
8 | O8 | 112.2167 | 0.14374 | [9 empty] | 0 | 0 | 0 | 0 | 0 | 0 | 0 | 0 | 0
5 | N5 | 70.135 | 0.14373 |  | 0.47% | [6 empty] | 0.46% | 0.00067553 | 0 | 0 | 0 | 0 | 0 | 0 | 0.00066116 | 155.0686
6 | N6 | 84.1619 | 0.14373 |  | 6.66% | [6 empty] | 0.24% | 0.0095723 | 0 | 0 | 0 | 0 | 0 | 0 | 0.00034495 | 11366.4324
7 | N7 | 98.189 | 0.14373 |  | 13.17% | [6 empty] | 0.12% | 0.018929 | 0 | 0 | 0 | 0 | 0 | 0 | 0.00017248 | 22994.7282
8 | N8 | 112.2167 | 0.14374 |  | 14.02% | [7 empty] | 0.020152 | 0 | 0 | 0 | 0 | 0 | 0 | 0 | 24665.386
9 | N9 | 126.2438 | 0.14374 |  | 10.79% | [7 empty] | 0.015509 | 0 | 0 | 0 | 0 | 0 | 0 | 0 | 18982.847
10 | N10 | 140.2709 | 0.14374 |  | 5.31% | [7 empty] | 0.0076324 | 0 | 0 | 0 | 0 | 0 | 0 | 0 | 9341.883
11 | N11 | 154.298 | 0.14374 | [9 empty] | 0 | 0 | 0 | 0 | 0 | 0 | 0 | 0 | 0
12 | N12 | 168.3251 | 0.14374 | [9 empty] | 0 | 0 | 0 | 0 | 0 | 0 | 0 | 0 | 0
13 | N13 | 182.3522 | 0.14374 | [9 empty] | 0 | 0 | 0 | 0 | 0 | 0 | 0 | 0 | 0
14 | N14 | 196.3793 | 0.14374 | [9 empty] | 0 | 0 | 0 | 0 | 0 | 0 | 0 | 0 | 0
6 | A6 | 78.11 | 0.077386 |  | 0.88% | 52.01% | 14.79% | 17.79% |  |  |  | 7.8% | 0.00068099 | 0.040251 | 0.011449 | 0.013769 | 0 | 0 | 0 | 0.0060361 | -8573.6042
7 | A7 | 92.1408 | 0.087524 |  | 2.31% |  | 0.6413% | 10.65% |  |  |  | 20.45% | 0.0020218 | 0 | 0.00056129 | 0.0093207 | 0 | 0 | 0 | 0.017899 | -25477.7896
8 | A8 | 106.166 | 0.094934 |  | 3.02% |  |  | 0.05% |  |  |  | 24.07% | 0.002867 | 0 | 0 | 4.7467e-05 | 0 | 0 | 0 | 0.022851 | -29838.3153
9 | A9 | 120.196 | 0.10065 |  | 3.04% | [6 empty] | 26.71% | 0.0030598 | 0 | 0 | 0 | 0 | 0 | 0 | 0.026884 | -33660.0804
10 | A10 | 134.2231 | 0.10515 |  | 0% | [7 empty] | 0 | 0 | 0 | 0 | 0 | 0 | 0 | 0 | 0
11 | A11 | 148.2502 | 0.1088 | [9 empty] | 0 | 0 | 0 | 0 | 0 | 0 | 0 | 0 | 0
12 | A12 | 162.2773 | 0.11182 | [9 empty] | 0 | 0 | 0 | 0 | 0 | 0 | 0 | 0 | 0
13 | A13 | 176.3044 | 0.11436 | [9 empty] | 0 | 0 | 0 | 0 | 0 | 0 | 0 | 0 | 0
14 | A14 | 190.3314 | 0.11653 | [9 empty] | 0 | 0 | 0 | 0 | 0 | 0 | 0 | 0 | 0
[13 empty] | 0.14555 | 0.12365 | 0.15262 | 0.13856 | 0.62013 | 0.20936 | 0.17618 | 0.1083 | -550.6617

## Scaled Data
| Grouped Compositions |  |  | Rate (kg/h) | 175930 | [6 empty] | 176463.0687
C Atoms |  | MW | Wt% H |  | Feed | #500 | #700 | #7500 | Net Gas | DA301 Ovhd V | DA301 Ovhd L | DA301 Btms | Feed | #500 | #700 | #7500 | Net Gas | DA301 Ovhd V | DA301 Ovhd L | DA301 Btms
0 | H2 | 2.016 | 1 | [8 empty] | 0.039114 | 0 | 0 | 0 | 0 | 0 | 0 | 0 | 0.039114
1 | P1 | 16.0429 | 0.25133 | [8 empty] | 0.0097689 | 0 | 0 | 0 | 0 | 0 | 0 | 0 | 0.0024552
2 | P2 | 30.0699 | 0.20113 | [8 empty] | 0.021963 | 0 | 0 | 0 | 0 | 0 | 0 | 0 | 0.0044176
3 | P3 | 44.097 | 0.18288 | [8 empty] | 0.044835 | 0 | 0 | 0 | 0 | 0 | 0 | 0 | 0.0081992
4 | P4 | 58.124 | 0.17343 | [8 empty] | 8.814% | 0 | 0 | 0 | 0 | 0 | 0 | 0 | 0.015287
5 | P5 | 72.151 | 0.16766 |  | 1% | [6 empty] | 7.398% | 0.0016766 | 0 | 0 | 0 | 0 | 0 | 0 | 0.012403
6 | P6 | 86.1779 | 0.16376 |  | 6.85% | [6 empty] | 5.594% | 0.011218 | 0 | 0 | 0 | 0 | 0 | 0 | 0.0091608
7 | P7 | 100.205 | 0.16096 |  | 11.25% | [6 empty] | 1.099% | 0.018108 | 0 | 0 | 0 | 0 | 0 | 0 | 0.0017695
8 | P8 | 114.2327 | 0.15885 |  | 9.42% | [6 empty] | 0.3062% | 0.014963 | 0 | 0 | 0 | 0 | 0 | 0 | 0.00048642
9 | P9 | 128.2598 | 0.15719 |  | 7.35% | [6 empty] | 0 | 0.011554 | 0 | 0 | 0 | 0 | 0 | 0 | 0
10 | P10 | 142.2868 | 0.15587 |  | 4.45% | [6 empty] | 0 | 0.0069361 | 0 | 0 | 0 | 0 | 0 | 0 | 0
11 | P11 | 156.3139 | 0.15478 | [8 empty] | 0 | 0 | 0 | 0 | 0 | 0 | 0 | 0 | 0
12 | P12 | 170.341 | 0.15387 | [8 empty] | 0 | 0 | 0 | 0 | 0 | 0 | 0 | 0 | 0
13 | P13 | 184.3681 | 0.1531 | [8 empty] | 0 | 0 | 0 | 0 | 0 | 0 | 0 | 0 | 0
14 | P14 | 198.3952 | 0.15244 | [8 empty] | 0 | 0 | 0 | 0 | 0 | 0 | 0 | 0 | 0
2 | O2 | 28.0538 | 0.14372 | [8 empty] | 0 | 0 | 0 | 0 | 0 | 0 | 0 | 0 | 0
3 | O3 | 42.0806 | 0.14372 | [8 empty] | 0.00010148 | 0 | 0 | 0 | 0 | 0 | 0 | 0 | 1.4585e-05
4 | O4 | 56.1077 | 0.14373 | [8 empty] | 0.00028275 | 0 | 0 | 0 | 0 | 0 | 0 | 0 | 4.0638e-05
5 | O5 | 69.1521 | 0.13156 | [8 empty] | 0 | 0 | 0 | 0 | 0 | 0 | 0 | 0 | 0
6 | O6 | 82.8061 | 0.12971 | [8 empty] | 0 | 0 | 0 | 0 | 0 | 0 | 0 | 0 | 0
7 | O7 | 93.639 | 0.10212 | [8 empty] | 0 | 0 | 0 | 0 | 0 | 0 | 0 | 0 | 0
8 | O8 | 112.2167 | 0.14374 | [8 empty] | 0 | 0 | 0 | 0 | 0 | 0 | 0 | 0 | 0
5 | N5 | 70.135 | 0.14373 |  | 0.47% | [6 empty] | 0.3807% | 0.00067553 | 0 | 0 | 0 | 0 | 0 | 0 | 0.00054719
6 | N6 | 84.1619 | 0.14373 |  | 6.66% | [6 empty] | 0.1986% | 0.0095723 | 0 | 0 | 0 | 0 | 0 | 0 | 0.00028549
7 | N7 | 98.189 | 0.14373 |  | 13.17% | [6 empty] | 0.09931% | 0.018929 | 0 | 0 | 0 | 0 | 0 | 0 | 0.00014274
8 | N8 | 112.2167 | 0.14374 |  | 14.02% | [6 empty] | 0 | 0.020152 | 0 | 0 | 0 | 0 | 0 | 0 | 0
9 | N9 | 126.2438 | 0.14374 |  | 10.79% | [6 empty] | 0 | 0.015509 | 0 | 0 | 0 | 0 | 0 | 0 | 0
10 | N10 | 140.2709 | 0.14374 |  | 5.31% | [6 empty] | 0 | 0.0076324 | 0 | 0 | 0 | 0 | 0 | 0 | 0
11 | N11 | 154.298 | 0.14374 | [8 empty] | 0 | 0 | 0 | 0 | 0 | 0 | 0 | 0 | 0
12 | N12 | 168.3251 | 0.14374 | [8 empty] | 0 | 0 | 0 | 0 | 0 | 0 | 0 | 0 | 0
13 | N13 | 182.3522 | 0.14374 | [8 empty] | 0 | 0 | 0 | 0 | 0 | 0 | 0 | 0 | 0
14 | N14 | 196.3793 | 0.14374 | [8 empty] | 0 | 0 | 0 | 0 | 0 | 0 | 0 | 0 | 0
6 | A6 | 78.11 | 0.077386 |  | 0.88% | [6 empty] | 5.736% | 0.00068099 | 0 | 0 | 0 | 0 | 0 | 0 | 0.0044388
7 | A7 | 92.1408 | 0.087524 |  | 2.31% | [6 empty] | 16.74% | 0.0020218 | 0 | 0 | 0 | 0 | 0 | 0 | 0.014652
8 | A8 | 106.166 | 0.094934 |  | 3.02% | [6 empty] | 19.92% | 0.002867 | 0 | 0 | 0 | 0 | 0 | 0 | 0.018911
9 | A9 | 120.196 | 0.10065 |  | 3.04% | [6 empty] | 22.11% | 0.0030598 | 0 | 0 | 0 | 0 | 0 | 0 | 0.02225
10 | A10 | 134.2231 | 0.10515 |  | 0% | [6 empty] | 0 | 0 | 0 | 0 | 0 | 0 | 0 | 0 | 0
11 | A11 | 148.2502 | 0.1088 | [8 empty] | 0 | 0 | 0 | 0 | 0 | 0 | 0 | 0 | 0
12 | A12 | 162.2773 | 0.11182 | [8 empty] | 0 | 0 | 0 | 0 | 0 | 0 | 0 | 0 | 0
13 | A13 | 176.3044 | 0.11436 | [8 empty] | 0 | 0 | 0 | 0 | 0 | 0 | 0 | 0 | 0
14 | A14 | 190.3314 | 0.11653 | [8 empty] | 0 | 0 | 0 | 0 | 0 | 0 | 0 | 0 | 0
|  |  |  | H2 Flow (kg/h) | 25607.4583 | 0 | 0 | 0 | 0 | 0 | 0 | 27276.8615 | 0.14555 | 0 | 0 | 0 | 0 | 0 | 0 | 0.15458
Mass Balance
In | Out
175930 | 176463.0687
Error | -0.303%
Hydrogen Balance
In | Out
25607.4583 | 27276.8615
Error | -6.519%

## Sheet3
| 175930 | 236 | 4410 | 2779 | 12948 | 3998 | 20898 | 146044 | 183888 | 176463.0687
| Feed | #500 | #700 | #7500 | Net Gas | DA301 Ovhd V | DA301 Ovhd L | DA301 Btms | Total Out | Total-Ext. Feeds | Total-Ext.Feeds Mass%
H2 |  |  |  |  | 0.52338 | 0.027861 | 0.00067669 |  | 6902.2163 | 6902.2163 | 0.039114
P1 |  | 0.000401 | 0.000902 |  | 0.11511 | 0.043367 | 0.0030643 |  | 1727.9138 | 1723.8413 | 0.0097689
P2 |  | 0.022305 | 0.009701 |  | 0.14688 | 0.23185 | 0.052395 |  | 3923.7571 | 3875.7117 | 0.021963
P3 |  | 0.18138 | 0.062003 |  | 0.12535 | 0.36884 | 0.24549 |  | 8227.9126 | 7911.6742 | 0.044835
P4 |  | 0.091563 | 0.16457 |  | 0.067371 | 0.26142 | 0.39619 | 0.0418 | 16301.6435 | 15554.2942 | 0.088145
P5 | 0.01 | 0.021021 | 0.050308 |  | 0.021904 | 0.066658 | 0.29894 | 0.0444 | 13281.7471 | 13054.9279 | 0.073981
P6 | 0.0685 | 0.0066 | 0.099212 | 0.11568 |  |  |  | 0.0728 | 10632.0032 | 9871.4348 | 0.055941
P7 | 0.1125 | 0.1563 | 0.45895 | 0.5994 |  |  |  | 0.0388 | 5666.5072 | 1939.9278 | 0.010993
P8 | 0.0942 | [6 empty] | 0.0037 | 540.3628 | 540.3628 | 0.0030622
P9 | 0.0735 | [7 empty] | 0 | 0 | 0
P10 | 0.0445 | [7 empty] | 0 | 0 | 0
P11 | [8 empty] | 0 | 0 | 0
P12 | [8 empty] | 0 | 0 | 0
P13 | [8 empty] | 0 | 0 | 0
P14 | [8 empty] | 0 | 0 | 0
O2 | [6 empty] | 0 |  | 0 | 0 | 0
O3 | [6 empty] | 0.00085691 |  | 17.9078 | 17.9078 | 0.00010148
O4 | [6 empty] | 0.0023875 |  | 49.8946 | 49.8946 | 0.00028275
O5 | [8 empty] | 0 | 0 | 0
O6 | [8 empty] | 0 | 0 | 0
O7 | [8 empty] | 0 | 0 | 0
O8 | [8 empty] | 0 | 0 | 0
N5 | 0.0047 | [6 empty] | 0.0046 | 671.8024 | 671.8024 | 0.003807
N6 | 0.0666 | [6 empty] | 0.0024 | 350.5056 | 350.5056 | 0.0019863
N7 | 0.1317 | [6 empty] | 0.0012 | 175.2528 | 175.2528 | 0.00099314
N8 | 0.1402 | [7 empty] | 0 | 0 | 0
N9 | 0.1079 | [7 empty] | 0 | 0 | 0
N10 | 0.0531 | [7 empty] | 0 | 0 | 0
N11 | [8 empty] | 0 | 0 | 0
N12 | [8 empty] | 0 | 0 | 0
N13 | [8 empty] | 0 | 0 | 0
N14 | [8 empty] | 0 | 0 | 0
A6 | 0.0088 | 0.52014 | 0.14795 | 0.17792 |  |  |  | 0.078 | 11391.432 | 10121.7882 | 0.057359
A7 | 0.0231 |  | 0.006413 | 0.10649 |  |  |  | 0.2045 | 29865.998 | 29541.7726 | 0.16741
A8 | 0.0302 |  |  | 0.0005 |  |  |  | 0.2407 | 35152.7908 | 35151.4013 | 0.1992
A9 | 0.0304 | [6 empty] | 0.2671 | 39008.3524 | 39008.3524 | 0.22106
A10 | 0 | [7 empty] | 0 | 0 | 0
A11 | [9 empty] | 0 | 0
A12 | [9 empty] | 0 | 0
A13 | [9 empty] | 0 | 0
A14 | [9 empty] | 0 | 0